## Method A
Time History Data |  |  |  |  | Constant Data |  |  |  |  | ** optional for RT-3/4
Time | Oxidizer Mass Flow Rate | Chamber Pressure | Thrust** |  | Nozzle Throat Diameter | Fuel Mass Consumption | Nozzle Exit Diameter | Atmospheric Pressure
s | kg/s | MPa | N |  | mm | kg | mm | MPa
0.01 | 0.023816 | 0.54565 | 38.4881 | 7.6041 | 8.5 | 0.015744 | 14.7224 | 0.1013 | 0.8
0.02 | 0.023874 | 0.54688 | 38.614 | 7.6054 | 0 | 0 | 0 | 0 | 0.8
0.03 | 0.02405 | 0.55054 | 38.9899 | 7.6089 | 0 | 0 | 0 | 0 | 0.8
0.04 | 0.024006 | 0.54932 | 38.8861 | 7.6123 | 0 | 0 | 0 | 0 | 0.8
0.05 | 0.023947 | 0.5481 | 38.7598 | 7.611 | 0 | 0 | 0 | 0 | 0.8
0.06 | 0.024045 | 0.55054 | 38.9827 | 7.6073 | 0 | 0 | 0 | 0 | 0.8
0.07 | 0.024131 | 0.55298 | 39.1865 | 7.5996 | 0 | 0 | 0 | 0 | 0.8
0.08 | 0.024032 | 0.55054 | 38.9631 | 7.6031 | 0 | 0 | 0 | 0 | 0.8
0.09 | 0.023834 | 0.54565 | 38.5148 | 7.6099 | 0 | 0 | 0 | 0 | 0.8
0.1 | 0.023919 | 0.5481 | 38.7181 | 7.602 | 0 | 0 | 0 | 0 | 0.8
0.11 | 0.023828 | 0.54565 | 38.5062 | 7.608 | 0 | 0 | 0 | 0 | 0.8
0.12 | 0.024162 | 0.55298 | 39.2332 | 7.6096 | 0 | 0 | 0 | 0 | 0.8
0.13 | 0.024001 | 0.54932 | 38.8788 | 7.6108 | 0 | 0 | 0 | 0 | 0.8
0.14 | 0.024158 | 0.55298 | 39.2272 | 7.6083 | 0 | 0 | 0 | 0 | 0.8
0.15 | 0.024377 | 0.55908 | 39.7453 | 7.5911 | 0 | 0 | 0 | 0 | 0.8
0.16 | 0.023856 | 0.54688 | 38.5862 | 7.5994 | 0 | 0 | 0 | 0 | 0.8
0.17 | 0.023967 | 0.54932 | 38.8283 | 7.5999 | 0 | 0 | 0 | 0 | 0.8
0.18 | 0.024108 | 0.55176 | 39.1143 | 7.6098 | 0 | 0 | 0 | 0 | 0.8
0.19 | 0.023938 | 0.5481 | 38.7471 | 7.6083 | 0 | 0 | 0 | 0 | 0.8
0.2 | 0.024091 | 0.55176 | 39.0887 | 7.6044 | 0 | 0 | 0 | 0 | 0.8
0.21 | 0.024044 | 0.55054 | 38.9816 | 7.6071 | 0 | 0 | 0 | 0 | 0.8
0.22 | 0.02396 | 0.54932 | 38.8182 | 7.5978 | 0 | 0 | 0 | 0 | 0.8
0.23 | 0.023751 | 0.54443 | 38.354 | 7.6011 | 0 | 0 | 0 | 0 | 0.8
0.24 | 0.024268 | 0.55664 | 39.5066 | 7.5913 | 0 | 0 | 0 | 0 | 0.8
0.25 | 0.024123 | 0.55176 | 39.136 | 7.6144 | 0 | 0 | 0 | 0 | 0.8
0.26 | 0.024048 | 0.55054 | 38.9867 | 7.6082 | 0 | 0 | 0 | 0 | 0.8
0.27 | 0.024015 | 0.54932 | 38.8987 | 7.615 | 0 | 0 | 0 | 0 | 0.8
0.28 | 0.023845 | 0.54565 | 38.5323 | 7.6137 | 0 | 0 | 0 | 0 | 0.8
0.29 | 0.024031 | 0.55054 | 38.9623 | 7.603 | 0 | 0 | 0 | 0 | 0.8
0.3 | 0.023776 | 0.54443 | 38.3905 | 7.6089 | 0 | 0 | 0 | 0 | 0.8
0.31 | 0.023932 | 0.5481 | 38.738 | 7.6063 | 0 | 0 | 0 | 0 | 0.8
0.32 | 0.024047 | 0.55054 | 38.9847 | 7.6078 | 0 | 0 | 0 | 0 | 0.8
0.33 | 0.024146 | 0.55298 | 39.2093 | 7.6045 | 0 | 0 | 0 | 0 | 0.8
0.34 | 0.024108 | 0.55176 | 39.1143 | 7.6098 | 0 | 0 | 0 | 0 | 0.8
0.35 | 0.023922 | 0.5481 | 38.7235 | 7.6032 | 0 | 0 | 0 | 0 | 0.8
0.36 | 0.023955 | 0.54932 | 38.8106 | 7.5962 | 0 | 0 | 0 | 0 | 0.8
0.37 | 0.024111 | 0.55176 | 39.1187 | 7.6108 | 0 | 0 | 0 | 0 | 0.8
0.38 | 0.024081 | 0.55176 | 39.074 | 7.6012 | 0 | 0 | 0 | 0 | 0.8
0.39 | 0.024129 | 0.55176 | 39.1453 | 7.6164 | 0 | 0 | 0 | 0 | 0.8
0.4 | 0.023909 | 0.54688 | 38.6655 | 7.6165 | 0 | 0 | 0 | 0 | 0.8
0.41 | 0.023896 | 0.54688 | 38.6452 | 7.6121 | 0 | 0 | 0 | 0 | 0.8
0.42 | 0.024058 | 0.55054 | 39.0011 | 7.6112 | 0 | 0 | 0 | 0 | 0.8
0.43 | 0.023721 | 0.54321 | 38.2713 | 7.6091 | 0 | 0 | 0 | 0 | 0.8
0.44 | 0.023864 | 0.54688 | 38.598 | 7.602 | 0 | 0 | 0 | 0 | 0.8
0.45 | 0.02402 | 0.54932 | 38.9062 | 7.6166 | 0 | 0 | 0 | 0 | 0.8
0.46 | 0.024053 | 0.55054 | 38.9936 | 7.6096 | 0 | 0 | 0 | 0 | 0.8
0.47 | 0.023882 | 0.54688 | 38.6248 | 7.6078 | 0 | 0 | 0 | 0 | 0.8
0.48 | 0.023958 | 0.54932 | 38.815 | 7.5971 | 0 | 0 | 0 | 0 | 0.8
0.49 | 0.0241 | 0.55176 | 39.1029 | 7.6074 | 0 | 0 | 0 | 0 | 0.8
0.5 | 0.024104 | 0.55176 | 39.109 | 7.6087 | 0 | 0 | 0 | 0 | 0.8
0.51 | 0.023948 | 0.5481 | 38.762 | 7.6114 | 0 | 0 | 0 | 0 | 0.8
0.52 | 0.02395 | 0.5481 | 38.7638 | 7.6118 | 0 | 0 | 0 | 0 | 0.8
0.53 | 0.024096 | 0.55176 | 39.0968 | 7.6061 | 0 | 0 | 0 | 0 | 0.8
0.54 | 0.024084 | 0.55176 | 39.0784 | 7.6021 | 0 | 0 | 0 | 0 | 0.8
0.55 | 0.024118 | 0.55176 | 39.1292 | 7.613 | 0 | 0 | 0 | 0 | 0.8
0.56 | 0.023999 | 0.54932 | 38.8756 | 7.6101 | 0 | 0 | 0 | 0 | 0.8
0.57 | 0.024063 | 0.55176 | 39.0476 | 7.5956 | 0 | 0 | 0 | 0 | 0.8
0.58 | 0.024092 | 0.55176 | 39.0904 | 7.6047 | 0 | 0 | 0 | 0 | 0.8
0.59 | 0.023855 | 0.54688 | 38.585 | 7.5992 | 0 | 0 | 0 | 0 | 0.8
0.6 | 0.024089 | 0.55176 | 39.0858 | 7.6037 | 0 | 0 | 0 | 0 | 0.8
0.61 | 0.023995 | 0.54932 | 38.8696 | 7.6088 | 0 | 0 | 0 | 0 | 0.8
0.62 | 0.023985 | 0.54932 | 38.8554 | 7.6058 | 0 | 0 | 0 | 0 | 0.8
0.63 | 0.024045 | 0.55054 | 38.9825 | 7.6073 | 0 | 0 | 0 | 0 | 0.8
0.64 | 0.024025 | 0.55054 | 38.9528 | 7.6009 | 0 | 0 | 0 | 0 | 0.8
0.65 | 0.023988 | 0.54932 | 38.8592 | 7.6066 | 0 | 0 | 0 | 0 | 0.8
0.66 | 0.02374 | 0.54321 | 38.2991 | 7.6151 | 0 | 0 | 0 | 0 | 0.8
0.67 | 0.023872 | 0.54688 | 38.6108 | 7.6047 | 0 | 0 | 0 | 0 | 0.8
0.68 | 0.02388 | 0.54688 | 38.6221 | 7.6072 | 0 | 0 | 0 | 0 | 0.8
0.69 | 0.023915 | 0.54688 | 38.6746 | 7.6185 | 0 | 0 | 0 | 0 | 0.8
0.7 | 0.023965 | 0.54932 | 38.8259 | 7.5994 | 0 | 0 | 0 | 0 | 0.8
0.71 | 0.024002 | 0.54932 | 38.8803 | 7.6111 | 0 | 0 | 0 | 0 | 0.8
0.72 | 0.024021 | 0.54932 | 38.908 | 7.617 | 0 | 0 | 0 | 0 | 0.8
0.73 | 0.023857 | 0.54688 | 38.5887 | 7.6 | 0 | 0 | 0 | 0 | 0.8
0.74 | 0.02408 | 0.55176 | 39.0722 | 7.6008 | 0 | 0 | 0 | 0 | 0.8
0.75 | 0.024037 | 0.55054 | 38.9702 | 7.6047 | 0 | 0 | 0 | 0 | 0.8
0.76 | 0.023977 | 0.54932 | 38.8436 | 7.6032 | 0 | 0 | 0 | 0 | 0.8
0.77 | 0.024082 | 0.55176 | 39.0762 | 7.6017 | 0 | 0 | 0 | 0 | 0.8
0.78 | 0.0239 | 0.54688 | 38.6517 | 7.6135 | 0 | 0 | 0 | 0 | 0.8
0.79 | 0.023998 | 0.54932 | 38.8745 | 7.6098 | 0 | 0 | 0 | 0 | 0.8
0.8 | 0.02409 | 0.55176 | 39.0874 | 7.6041 | 0 | 0 | 0 | 0 | 0.8
0.81 | 0.023856 | 0.54688 | 38.5862 | 7.5994 | 0 | 0 | 0 | 0 | 0.8
0.82 | 0.024105 | 0.55176 | 39.1098 | 7.6088 | 0 | 0 | 0 | 0 | 0.8
0.83 | 0.023808 | 0.54443 | 38.4382 | 7.6193 | 0 | 0 | 0 | 0 | 0.8
0.84 | 0.023954 | 0.54932 | 38.8097 | 7.596 | 0 | 0 | 0 | 0 | 0.8
0.85 | 0.023981 | 0.54932 | 38.8488 | 7.6043 | 0 | 0 | 0 | 0 | 0.8
0.86 | 0.02405 | 0.55054 | 38.9897 | 7.6088 | 0 | 0 | 0 | 0 | 0.8
0.87 | 0.024132 | 0.55298 | 39.188 | 7.6 | 0 | 0 | 0 | 0 | 0.8
0.88 | 0.023941 | 0.5481 | 38.7516 | 7.6092 | 0 | 0 | 0 | 0 | 0.8
0.89 | 0.024089 | 0.55176 | 39.0867 | 7.6039 | 0 | 0 | 0 | 0 | 0.8
0.9 | 0.023907 | 0.54688 | 38.6617 | 7.6157 | 0 | 0 | 0 | 0 | 0.8
0.91 | 0.023846 | 0.54565 | 38.5336 | 7.614 | 0 | 0 | 0 | 0 | 0.8
0.92 | 0.023997 | 0.54932 | 38.8724 | 7.6094 | 0 | 0 | 0 | 0 | 0.8
0.93 | 0.024213 | 0.5542 | 39.3467 | 7.6082 | 0 | 0 | 0 | 0 | 0.8
0.94 | 0.024025 | 0.55054 | 38.9531 | 7.601 | 0 | 0 | 0 | 0 | 0.8
0.95 | 0.024066 | 0.55176 | 39.0521 | 7.5965 | 0 | 0 | 0 | 0 | 0.8
0.96 | 0.023865 | 0.54688 | 38.6004 | 7.6025 | 0 | 0 | 0 | 0 | 0.8
0.97 | 0.02383 | 0.54565 | 38.509 | 7.6086 | 0 | 0 | 0 | 0 | 0.8
0.98 | 0.024129 | 0.55176 | 39.1452 | 7.6164 | 0 | 0 | 0 | 0 | 0.8
0.99 | 0.024042 | 0.55054 | 38.9778 | 7.6063 | 0 | 0 | 0 | 0 | 0.8
1 | 0.024024 | 0.55054 | 38.9518 | 7.6007 | 0 | 0 | 0 | 0 | 0.8
1.01 | 0.023972 | 0.54932 | 38.8359 | 7.6016 | 0 | 0 | 0 | 0 | 0.8
1.02 | 0.024039 | 0.55054 | 38.9733 | 7.6053 | 0 | 0 | 0 | 0 | 0.8
1.03 | 0.023831 | 0.54565 | 38.5108 | 7.609 | 0 | 0 | 0 | 0 | 0.8
1.04 | 0.024123 | 0.55176 | 39.1359 | 7.6144 | 0 | 0 | 0 | 0 | 0.8
1.05 | 0.023878 | 0.54688 | 38.6199 | 7.6067 | 0 | 0 | 0 | 0 | 0.8
1.06 | 0.023863 | 0.54688 | 38.5973 | 7.6018 | 0 | 0 | 0 | 0 | 0.8
1.07 | 0.024081 | 0.55176 | 39.0745 | 7.6013 | 0 | 0 | 0 | 0 | 0.8
1.08 | 0.02427 | 0.55664 | 39.509 | 7.5918 | 0 | 0 | 0 | 0 | 0.8
1.09 | 0.024054 | 0.55054 | 38.9958 | 7.6101 | 0 | 0 | 0 | 0 | 0.8
1.1 | 0.023795 | 0.54443 | 38.4184 | 7.615 | 0 | 0 | 0 | 0 | 0.8
1.11 | 0.023869 | 0.54688 | 38.6052 | 7.6035 | 0 | 0 | 0 | 0 | 0.8
1.12 | 0.024295 | 0.55664 | 39.5465 | 7.5997 | 0 | 0 | 0 | 0 | 0.8
1.13 | 0.023922 | 0.5481 | 38.7231 | 7.6031 | 0 | 0 | 0 | 0 | 0.8
1.14 | 0.024054 | 0.55054 | 38.9963 | 7.6102 | 0 | 0 | 0 | 0 | 0.8
1.15 | 0.023909 | 0.54688 | 38.6648 | 7.6164 | 0 | 0 | 0 | 0 | 0.8
1.16 | 0.023941 | 0.5481 | 38.7507 | 7.609 | 0 | 0 | 0 | 0 | 0.8
1.17 | 0.024129 | 0.55176 | 39.1453 | 7.6164 | 0 | 0 | 0 | 0 | 0.8
1.18 | 0.024014 | 0.54932 | 38.8972 | 7.6147 | 0 | 0 | 0 | 0 | 0.8
1.19 | 0.023937 | 0.5481 | 38.7451 | 7.6078 | 0 | 0 | 0 | 0 | 0.8
1.2 | 0.023991 | 0.54932 | 38.8637 | 7.6075 | 0 | 0 | 0 | 0 | 0.8
1.21 | 0.024076 | 0.55176 | 39.0669 | 7.5997 | 0 | 0 | 0 | 0 | 0.8
1.22 | 0.023916 | 0.54688 | 38.6757 | 7.6187 | 0 | 0 | 0 | 0 | 0.8
1.23 | 0.02407 | 0.55176 | 39.0574 | 7.5977 | 0 | 0 | 0 | 0 | 0.8
1.24 | 0.024042 | 0.55054 | 38.978 | 7.6063 | 0 | 0 | 0 | 0 | 0.8
1.25 | 0.024132 | 0.55298 | 39.1887 | 7.6001 | 0 | 0 | 0 | 0 | 0.8
1.26 | 0.023838 | 0.54565 | 38.5218 | 7.6114 | 0 | 0 | 0 | 0 | 0.8
1.27 | 0.024103 | 0.55176 | 39.1074 | 7.6083 | 0 | 0 | 0 | 0 | 0.8
1.28 | 0.024126 | 0.55176 | 39.1409 | 7.6155 | 0 | 0 | 0 | 0 | 0.8
1.29 | 0.02393 | 0.5481 | 38.7355 | 7.6058 | 0 | 0 | 0 | 0 | 0.8
1.3 | 0.023967 | 0.54932 | 38.8281 | 7.5999 | 0 | 0 | 0 | 0 | 0.8
1.31 | 0.02407 | 0.55176 | 39.058 | 7.5978 | 0 | 0 | 0 | 0 | 0.8
1.32 | 0.024208 | 0.5542 | 39.3398 | 7.6067 | 0 | 0 | 0 | 0 | 0.8
1.33 | 0.023865 | 0.54688 | 38.6003 | 7.6025 | 0 | 0 | 0 | 0 | 0.8
1.34 | 0.024006 | 0.54932 | 38.8864 | 7.6124 | 0 | 0 | 0 | 0 | 0.8
1.35 | 0.023953 | 0.5481 | 38.7688 | 7.6129 | 0 | 0 | 0 | 0 | 0.8
1.36 | 0.023965 | 0.54932 | 38.825 | 7.5992 | 0 | 0 | 0 | 0 | 0.8
1.37 | 0.024071 | 0.55176 | 39.0594 | 7.5981 | 0 | 0 | 0 | 0 | 0.8
1.38 | 0.024293 | 0.55664 | 39.5432 | 7.599 | 0 | 0 | 0 | 0 | 0.8
1.39 | 0.02392 | 0.5481 | 38.7195 | 7.6023 | 0 | 0 | 0 | 0 | 0.8
1.4 | 0.023938 | 0.5481 | 38.7473 | 7.6083 | 0 | 0 | 0 | 0 | 0.8
1.41 | 0.02405 | 0.55054 | 38.9892 | 7.6087 | 0 | 0 | 0 | 0 | 0.8
1.42 | 0.023924 | 0.5481 | 38.726 | 7.6037 | 0 | 0 | 0 | 0 | 0.8
1.43 | 0.023826 | 0.54565 | 38.5029 | 7.6073 | 0 | 0 | 0 | 0 | 0.8
1.44 | 0.023893 | 0.54688 | 38.6419 | 7.6114 | 0 | 0 | 0 | 0 | 0.8
1.45 | 0.02385 | 0.54688 | 38.5775 | 7.5976 | 0 | 0 | 0 | 0 | 0.8
1.46 | 0.024075 | 0.55176 | 39.0649 | 7.5993 | 0 | 0 | 0 | 0 | 0.8
1.47 | 0.02394 | 0.5481 | 38.7503 | 7.6089 | 0 | 0 | 0 | 0 | 0.8
1.48 | 0.023907 | 0.54688 | 38.6616 | 7.6157 | 0 | 0 | 0 | 0 | 0.8
1.49 | 0.02404 | 0.55054 | 38.9747 | 7.6056 | 0 | 0 | 0 | 0 | 0.8
1.5 | 0.024087 | 0.55176 | 39.0834 | 7.6032 | 0 | 0 | 0 | 0 | 0.8
1.51 | 0.023932 | 0.5481 | 38.7378 | 7.6063 | 0 | 0 | 0 | 0 | 0.8
1.52 | 0.024134 | 0.55298 | 39.1911 | 7.6006 | 0 | 0 | 0 | 0 | 0.8
1.53 | 0.023911 | 0.54688 | 38.6675 | 7.6169 | 0 | 0 | 0 | 0 | 0.8
1.54 | 0.02387 | 0.54688 | 38.607 | 7.6039 | 0 | 0 | 0 | 0 | 0.8
1.55 | 0.024034 | 0.55054 | 38.9655 | 7.6037 | 0 | 0 | 0 | 0 | 0.8
1.56 | 0.024043 | 0.55054 | 38.9791 | 7.6065 | 0 | 0 | 0 | 0 | 0.8
1.57 | 0.024089 | 0.55176 | 39.0866 | 7.6039 | 0 | 0 | 0 | 0 | 0.8
1.58 | 0.023912 | 0.54688 | 38.6689 | 7.6172 | 0 | 0 | 0 | 0 | 0.8
1.59 | 0.024011 | 0.54932 | 38.8938 | 7.614 | 0 | 0 | 0 | 0 | 0.8
1.6 | 0.024049 | 0.55054 | 38.9885 | 7.6086 | 0 | 0 | 0 | 0 | 0.8
1.61 | 0.02394 | 0.5481 | 38.7496 | 7.6088 | 0 | 0 | 0 | 0 | 0.8
1.62 | 0.023947 | 0.5481 | 38.76 | 7.611 | 0 | 0 | 0 | 0 | 0.8
1.63 | 0.023904 | 0.54688 | 38.6579 | 7.6149 | 0 | 0 | 0 | 0 | 0.8
1.64 | 0.024075 | 0.55176 | 39.0649 | 7.5993 | 0 | 0 | 0 | 0 | 0.8
1.65 | 0.023972 | 0.54932 | 38.8351 | 7.6014 | 0 | 0 | 0 | 0 | 0.8
1.66 | 0.024053 | 0.55054 | 38.9948 | 7.6099 | 0 | 0 | 0 | 0 | 0.8
1.67 | 0.023973 | 0.54932 | 38.8378 | 7.602 | 0 | 0 | 0 | 0 | 0.8
1.68 | 0.024194 | 0.5542 | 39.3184 | 7.6022 | 0 | 0 | 0 | 0 | 0.8
1.69 | 0.024005 | 0.54932 | 38.8852 | 7.6121 | 0 | 0 | 0 | 0 | 0.8
1.7 | 0.02396 | 0.54932 | 38.8173 | 7.5976 | 0 | 0 | 0 | 0 | 0.8
1.71 | 0.023783 | 0.54443 | 38.401 | 7.6112 | 0 | 0 | 0 | 0 | 0.8
1.72 | 0.024219 | 0.5542 | 39.3562 | 7.6102 | 0 | 0 | 0 | 0 | 0.8
1.73 | 0.024089 | 0.55176 | 39.0864 | 7.6038 | 0 | 0 | 0 | 0 | 0.8
1.74 | 0.024026 | 0.55054 | 38.9545 | 7.6013 | 0 | 0 | 0 | 0 | 0.8
1.75 | 0.024094 | 0.55176 | 39.0933 | 7.6053 | 0 | 0 | 0 | 0 | 0.8
1.76 | 0.023974 | 0.54932 | 38.8383 | 7.6021 | 0 | 0 | 0 | 0 | 0.8
1.77 | 0.023925 | 0.5481 | 38.7279 | 7.6041 | 0 | 0 | 0 | 0 | 0.8
1.78 | 0.024131 | 0.55298 | 39.1868 | 7.5997 | 0 | 0 | 0 | 0 | 0.8
1.79 | 0.024064 | 0.55176 | 39.0487 | 7.5958 | 0 | 0 | 0 | 0 | 0.8
1.8 | 0.023925 | 0.5481 | 38.7272 | 7.604 | 0 | 0 | 0 | 0 | 0.8
1.81 | 0.023897 | 0.54688 | 38.6472 | 7.6126 | 0 | 0 | 0 | 0 | 0.8
1.82 | 0.02396 | 0.54932 | 38.8183 | 7.5978 | 0 | 0 | 0 | 0 | 0.8
1.83 | 0.024161 | 0.55298 | 39.2316 | 7.6092 | 0 | 0 | 0 | 0 | 0.8
1.84 | 0.024024 | 0.55054 | 38.9519 | 7.6008 | 0 | 0 | 0 | 0 | 0.8
1.85 | 0.023924 | 0.5481 | 38.7259 | 7.6037 | 0 | 0 | 0 | 0 | 0.8
1.86 | 0.023942 | 0.5481 | 38.7524 | 7.6094 | 0 | 0 | 0 | 0 | 0.8
1.87 | 0.024246 | 0.55542 | 39.4354 | 7.6016 | 0 | 0 | 0 | 0 | 0.8
1.88 | 0.024026 | 0.55054 | 38.9544 | 7.6013 | 0 | 0 | 0 | 0 | 0.8
1.89 | 0.024044 | 0.55054 | 38.9816 | 7.6071 | 0 | 0 | 0 | 0 | 0.8
1.9 | 0.023878 | 0.54688 | 38.6199 | 7.6067 | 0 | 0 | 0 | 0 | 0.8
1.91 | 0.024071 | 0.55176 | 39.0592 | 7.5981 | 0 | 0 | 0 | 0 | 0.8
1.92 | 0.024375 | 0.55908 | 39.7414 | 7.5902 | 0 | 0 | 0 | 0 | 0.8
1.93 | 0.023859 | 0.54688 | 38.5915 | 7.6006 | 0 | 0 | 0 | 0 | 0.8
1.94 | 0.024121 | 0.55176 | 39.1336 | 7.6139 | 0 | 0 | 0 | 0 | 0.8
1.95 | 0.023918 | 0.54688 | 38.678 | 7.6192 | 0 | 0 | 0 | 0 | 0.8
1.96 | 0.024076 | 0.55176 | 39.0664 | 7.5996 | 0 | 0 | 0 | 0 | 0.8
1.97 | 0.023954 | 0.54932 | 38.8088 | 7.5958 | 0 | 0 | 0 | 0 | 0.8
1.98 | 0.024041 | 0.55054 | 38.9761 | 7.6059 | 0 | 0 | 0 | 0 | 0.8
1.99 | 0.023903 | 0.54688 | 38.6557 | 7.6144 | 0 | 0 | 0 | 0 | 0.8
2 | 0.02386 | 0.54688 | 38.5926 | 7.6008 | 0 | 0 | 0 | 0 | 0.8
2.01 | 0.023828 | 0.54565 | 38.5059 | 7.608 | 0 | 0 | 0 | 0 | 0.8
2.02 | 0.023908 | 0.54688 | 38.6636 | 7.6161 | 0 | 0 | 0 | 0 | 0.8
2.03 | 0.024017 | 0.54932 | 38.9023 | 7.6158 | 0 | 0 | 0 | 0 | 0.8
2.04 | 0.024016 | 0.54932 | 38.9007 | 7.6155 | 0 | 0 | 0 | 0 | 0.8
2.05 | 0.024107 | 0.55176 | 39.1129 | 7.6095 | 0 | 0 | 0 | 0 | 0.8
2.06 | 0.023804 | 0.54443 | 38.4329 | 7.6181 | 0 | 0 | 0 | 0 | 0.8
2.07 | 0.024061 | 0.55176 | 39.0448 | 7.595 | 0 | 0 | 0 | 0 | 0.8
2.08 | 0.024028 | 0.55054 | 38.9567 | 7.6018 | 0 | 0 | 0 | 0 | 0.8
2.09 | 0.023979 | 0.54932 | 38.8455 | 7.6036 | 0 | 0 | 0 | 0 | 0.8
2.1 | 0.024103 | 0.55176 | 39.1072 | 7.6083 | 0 | 0 | 0 | 0 | 0.8
2.11 | 0.023833 | 0.54565 | 38.5137 | 7.6096 | 0 | 0 | 0 | 0 | 0.8
2.12 | 0.02415 | 0.55298 | 39.2149 | 7.6057 | 0 | 0 | 0 | 0 | 0.8
2.13 | 0.024068 | 0.55176 | 39.0549 | 7.5971 | 0 | 0 | 0 | 0 | 0.8
2.14 | 0.023937 | 0.5481 | 38.7452 | 7.6078 | 0 | 0 | 0 | 0 | 0.8
2.15 | 0.024069 | 0.55176 | 39.0564 | 7.5975 | 0 | 0 | 0 | 0 | 0.8
2.16 | 0.023835 | 0.54565 | 38.5166 | 7.6103 | 0 | 0 | 0 | 0 | 0.8
2.17 | 0.023945 | 0.5481 | 38.757 | 7.6104 | 0 | 0 | 0 | 0 | 0.8
2.18 | 0.024178 | 0.5542 | 39.2947 | 7.5972 | 0 | 0 | 0 | 0 | 0.8
2.19 | 0.024069 | 0.55176 | 39.057 | 7.5976 | 0 | 0 | 0 | 0 | 0.8
2.2 | 0.024076 | 0.55176 | 39.067 | 7.5997 | 0 | 0 | 0 | 0 | 0.8
2.21 | 0.023969 | 0.54932 | 38.8307 | 7.6005 | 0 | 0 | 0 | 0 | 0.8
2.22 | 0.024103 | 0.55176 | 39.1075 | 7.6083 | 0 | 0 | 0 | 0 | 0.8
2.23 | 0.024026 | 0.55054 | 38.955 | 7.6014 | 0 | 0 | 0 | 0 | 0.8
2.24 | 0.023903 | 0.54688 | 38.6566 | 7.6146 | 0 | 0 | 0 | 0 | 0.8
2.25 | 0.024153 | 0.55298 | 39.219 | 7.6065 | 0 | 0 | 0 | 0 | 0.8
2.26 | 0.023941 | 0.5481 | 38.7504 | 7.609 | 0 | 0 | 0 | 0 | 0.8
2.27 | 0.023916 | 0.54688 | 38.6752 | 7.6186 | 0 | 0 | 0 | 0 | 0.8
2.28 | 0.024033 | 0.55054 | 38.9644 | 7.6034 | 0 | 0 | 0 | 0 | 0.8
2.29 | 0.023958 | 0.54932 | 38.8155 | 7.5972 | 0 | 0 | 0 | 0 | 0.8
2.3 | 0.024015 | 0.54932 | 38.8988 | 7.6151 | 0 | 0 | 0 | 0 | 0.8
2.31 | 0.023905 | 0.54688 | 38.6584 | 7.615 | 0 | 0 | 0 | 0 | 0.8
2.32 | 0.024106 | 0.55176 | 39.1115 | 7.6092 | 0 | 0 | 0 | 0 | 0.8
2.33 | 0.023918 | 0.54688 | 38.6786 | 7.6193 | 0 | 0 | 0 | 0 | 0.8
2.34 | 0.024047 | 0.55054 | 38.985 | 7.6078 | 0 | 0 | 0 | 0 | 0.8
2.35 | 0.023582 | 0.53955 | 37.9494 | 7.6174 | 0 | 0 | 0 | 0 | 0.8
2.36 | 0.024016 | 0.54932 | 38.901 | 7.6155 | 0 | 0 | 0 | 0 | 0.8
2.37 | 0.023997 | 0.54932 | 38.8727 | 7.6095 | 0 | 0 | 0 | 0 | 0.8
2.38 | 0.024123 | 0.55176 | 39.1365 | 7.6145 | 0 | 0 | 0 | 0 | 0.8
2.39 | 0.024208 | 0.5542 | 39.3398 | 7.6067 | 0 | 0 | 0 | 0 | 0.8
2.4 | 0.023981 | 0.54932 | 38.8486 | 7.6043 | 0 | 0 | 0 | 0 | 0.8
2.41 | 0.024216 | 0.5542 | 39.3514 | 7.6092 | 0 | 0 | 0 | 0 | 0.8
2.42 | 0.024077 | 0.55176 | 39.068 | 7.5999 | 0 | 0 | 0 | 0 | 0.8
2.43 | 0.023768 | 0.54443 | 38.3785 | 7.6064 | 0 | 0 | 0 | 0 | 0.8
2.44 | 0.023947 | 0.5481 | 38.7602 | 7.6111 | 0 | 0 | 0 | 0 | 0.8
2.45 | 0.024017 | 0.54932 | 38.9017 | 7.6157 | 0 | 0 | 0 | 0 | 0.8
2.46 | 0.023917 | 0.54688 | 38.6765 | 7.6189 | 0 | 0 | 0 | 0 | 0.8
2.47 | 0.024088 | 0.55176 | 39.0854 | 7.6036 | 0 | 0 | 0 | 0 | 0.8
2.48 | 0.024021 | 0.54932 | 38.9078 | 7.617 | 0 | 0 | 0 | 0 | 0.8
2.49 | 0.024047 | 0.55054 | 38.9861 | 7.608 | 0 | 0 | 0 | 0 | 0.8
2.5 | 0.024071 | 0.55176 | 39.0597 | 7.5982 | 0 | 0 | 0 | 0 | 0.8
2.51 | 0.023972 | 0.54932 | 38.8357 | 7.6015 | 0 | 0 | 0 | 0 | 0.8
2.52 | 0.024225 | 0.5542 | 39.3652 | 7.6121 | 0 | 0 | 0 | 0 | 0.8
2.53 | 0.024182 | 0.5542 | 39.3013 | 7.5985 | 0 | 0 | 0 | 0 | 0.8
2.54 | 0.024133 | 0.55298 | 39.1895 | 7.6003 | 0 | 0 | 0 | 0 | 0.8
2.55 | 0.023725 | 0.54321 | 38.2774 | 7.6104 | 0 | 0 | 0 | 0 | 0.8
2.56 | 0.024217 | 0.5542 | 39.3538 | 7.6097 | 0 | 0 | 0 | 0 | 0.8
2.57 | 0.024027 | 0.55054 | 38.9558 | 7.6016 | 0 | 0 | 0 | 0 | 0.8
2.58 | 0.023974 | 0.54932 | 38.838 | 7.602 | 0 | 0 | 0 | 0 | 0.8
2.59 | 0.024003 | 0.54932 | 38.8817 | 7.6114 | 0 | 0 | 0 | 0 | 0.8
2.6 | 0.023902 | 0.54688 | 38.6547 | 7.6142 | 0 | 0 | 0 | 0 | 0.8
2.61 | 0.024001 | 0.54932 | 38.8784 | 7.6107 | 0 | 0 | 0 | 0 | 0.8
2.62 | 0.024079 | 0.55176 | 39.0707 | 7.6005 | 0 | 0 | 0 | 0 | 0.8
2.63 | 0.024099 | 0.55176 | 39.1015 | 7.6071 | 0 | 0 | 0 | 0 | 0.8
2.64 | 0.024028 | 0.55054 | 38.9576 | 7.602 | 0 | 0 | 0 | 0 | 0.8
2.65 | 0.023864 | 0.54688 | 38.5992 | 7.6022 | 0 | 0 | 0 | 0 | 0.8
2.66 | 0.023892 | 0.54688 | 38.6394 | 7.6109 | 0 | 0 | 0 | 0 | 0.8
2.67 | 0.02396 | 0.54932 | 38.8177 | 7.5977 | 0 | 0 | 0 | 0 | 0.8
2.68 | 0.024086 | 0.55176 | 39.0818 | 7.6029 | 0 | 0 | 0 | 0 | 0.8
2.69 | 0.023898 | 0.54688 | 38.6487 | 7.6129 | 0 | 0 | 0 | 0 | 0.8
2.7 | 0.024 | 0.54932 | 38.8778 | 7.6106 | 0 | 0 | 0 | 0 | 0.8
2.71 | 0.023877 | 0.54688 | 38.617 | 7.6061 | 0 | 0 | 0 | 0 | 0.8
2.72 | 0.023948 | 0.5481 | 38.7614 | 7.6113 | 0 | 0 | 0 | 0 | 0.8
2.73 | 0.023841 | 0.54565 | 38.5255 | 7.6122 | 0 | 0 | 0 | 0 | 0.8
2.74 | 0.024062 | 0.55176 | 39.0457 | 7.5952 | 0 | 0 | 0 | 0 | 0.8
2.75 | 0.023853 | 0.54688 | 38.5828 | 7.5987 | 0 | 0 | 0 | 0 | 0.8
2.76 | 0.023907 | 0.54688 | 38.6615 | 7.6156 | 0 | 0 | 0 | 0 | 0.8
2.77 | 0.023932 | 0.5481 | 38.7381 | 7.6063 | 0 | 0 | 0 | 0 | 0.8
2.78 | 0.023833 | 0.54565 | 38.5141 | 7.6097 | 0 | 0 | 0 | 0 | 0.8
2.79 | 0.023887 | 0.54688 | 38.6319 | 7.6093 | 0 | 0 | 0 | 0 | 0.8
2.8 | 0.023952 | 0.5481 | 38.7676 | 7.6126 | 0 | 0 | 0 | 0 | 0.8
2.81 | 0.023989 | 0.54932 | 38.861 | 7.6069 | 0 | 0 | 0 | 0 | 0.8
2.82 | 0.023991 | 0.54932 | 38.8632 | 7.6074 | 0 | 0 | 0 | 0 | 0.8
2.83 | 0.024095 | 0.55176 | 39.0955 | 7.6058 | 0 | 0 | 0 | 0 | 0.8
2.84 | 0.024041 | 0.55054 | 38.9764 | 7.606 | 0 | 0 | 0 | 0 | 0.8
2.85 | 0.024021 | 0.54932 | 38.9086 | 7.6172 | 0 | 0 | 0 | 0 | 0.8
2.86 | 0.023917 | 0.54688 | 38.6769 | 7.619 | 0 | 0 | 0 | 0 | 0.8
2.87 | 0.024113 | 0.55176 | 39.1216 | 7.6114 | 0 | 0 | 0 | 0 | 0.8
2.88 | 0.024131 | 0.55298 | 39.1876 | 7.5999 | 0 | 0 | 0 | 0 | 0.8
2.89 | 0.024253 | 0.55542 | 39.4454 | 7.6037 | 0 | 0 | 0 | 0 | 0.8
2.9 | 0.023977 | 0.54932 | 38.8426 | 7.603 | 0 | 0 | 0 | 0 | 0.8
2.91 | 0.024097 | 0.55176 | 39.098 | 7.6063 | 0 | 0 | 0 | 0 | 0.8
2.92 | 0.023972 | 0.54932 | 38.836 | 7.6016 | 0 | 0 | 0 | 0 | 0.8
2.93 | 0.024096 | 0.55176 | 39.0966 | 7.606 | 0 | 0 | 0 | 0 | 0.8
2.94 | 0.024113 | 0.55176 | 39.1218 | 7.6114 | 0 | 0 | 0 | 0 | 0.8
2.95 | 0.024074 | 0.55176 | 39.0638 | 7.599 | 0 | 0 | 0 | 0 | 0.8
2.96 | 0.0239 | 0.54688 | 38.6523 | 7.6137 | 0 | 0 | 0 | 0 | 0.8
2.97 | 0.023888 | 0.54688 | 38.6337 | 7.6097 | 0 | 0 | 0 | 0 | 0.8
2.98 | 0.023906 | 0.54688 | 38.6612 | 7.6156 | 0 | 0 | 0 | 0 | 0.8
2.99 | 0.023924 | 0.5481 | 38.7254 | 7.6036 | 0 | 0 | 0 | 0 | 0.8
3 | 0.023949 | 0.5481 | 38.7636 | 7.6118 | 0 | 0 | 0 | 0 | 0.8
3.01 | 0.024087 | 0.55176 | 39.0838 | 7.6033 | 0 | 0 | 0 | 0 | 0.8
3.02 | 0.024124 | 0.55176 | 39.1379 | 7.6149 | 0 | 0 | 0 | 0 | 0.8
3.03 | 0.024023 | 0.54932 | 38.9105 | 7.6176 | 0 | 0 | 0 | 0 | 0.8
3.04 | 0.024065 | 0.55176 | 39.0506 | 7.5962 | 0 | 0 | 0 | 0 | 0.8
3.05 | 0.024016 | 0.54932 | 38.9008 | 7.6155 | 0 | 0 | 0 | 0 | 0.8
3.06 | 0.024051 | 0.55054 | 38.9919 | 7.6093 | 0 | 0 | 0 | 0 | 0.8
3.07 | 0.024063 | 0.55176 | 39.0471 | 7.5955 | 0 | 0 | 0 | 0 | 0.8
3.08 | 0.02423 | 0.5542 | 39.3715 | 7.6135 | 0 | 0 | 0 | 0 | 0.8
3.09 | 0.024037 | 0.55054 | 38.9707 | 7.6048 | 0 | 0 | 0 | 0 | 0.8
3.1 | 0.024029 | 0.55054 | 38.9587 | 7.6022 | 0 | 0 | 0 | 0 | 0.8
3.11 | 0.024026 | 0.55054 | 38.9538 | 7.6011 | 0 | 0 | 0 | 0 | 0.8
3.12 | 0.023978 | 0.54932 | 38.8442 | 7.6034 | 0 | 0 | 0 | 0 | 0.8
3.13 | 0.024087 | 0.55176 | 39.0834 | 7.6032 | 0 | 0 | 0 | 0 | 0.8
3.14 | 0.024145 | 0.55298 | 39.2071 | 7.604 | 0 | 0 | 0 | 0 | 0.8
3.15 | 0.024102 | 0.55176 | 39.1057 | 7.608 | 0 | 0 | 0 | 0 | 0.8
3.16 | 0.023978 | 0.54932 | 38.8445 | 7.6034 | 0 | 0 | 0 | 0 | 0.8
3.17 | 0.024023 | 0.54932 | 38.9105 | 7.6176 | 0 | 0 | 0 | 0 | 0.8
3.18 | 0.024078 | 0.55176 | 39.0698 | 7.6003 | 0 | 0 | 0 | 0 | 0.8
3.19 | 0.023928 | 0.5481 | 38.7318 | 7.605 | 0 | 0 | 0 | 0 | 0.8
3.2 | 0.023955 | 0.54932 | 38.8104 | 7.5961 | 0 | 0 | 0 | 0 | 0.8
3.21 | 0.024011 | 0.54932 | 38.8938 | 7.614 | 0 | 0 | 0 | 0 | 0.8
3.22 | 0.024037 | 0.55054 | 38.9701 | 7.6046 | 0 | 0 | 0 | 0 | 0.8
3.23 | 0.023753 | 0.54443 | 38.3563 | 7.6015 | 0 | 0 | 0 | 0 | 0.8
3.24 | 0.02424 | 0.55542 | 39.4253 | 7.5994 | 0 | 0 | 0 | 0 | 0.8
3.25 | 0.02402 | 0.54932 | 38.9074 | 7.6169 | 0 | 0 | 0 | 0 | 0.8
3.26 | 0.023921 | 0.5481 | 38.721 | 7.6026 | 0 | 0 | 0 | 0 | 0.8
3.27 | 0.02408 | 0.55176 | 39.0724 | 7.6009 | 0 | 0 | 0 | 0 | 0.8
3.28 | 0.024037 | 0.55054 | 38.9712 | 7.6049 | 0 | 0 | 0 | 0 | 0.8
3.29 | 0.024157 | 0.55298 | 39.225 | 7.6078 | 0 | 0 | 0 | 0 | 0.8
3.3 | 0.024051 | 0.55054 | 38.9907 | 7.609 | 0 | 0 | 0 | 0 | 0.8
3.31 | 0.023915 | 0.54688 | 38.674 | 7.6183 | 0 | 0 | 0 | 0 | 0.8
3.32 | 0.023832 | 0.54565 | 38.5122 | 7.6093 | 0 | 0 | 0 | 0 | 0.8
3.33 | 0.023728 | 0.54321 | 38.2812 | 7.6112 | 0 | 0 | 0 | 0 | 0.8
3.34 | 0.023867 | 0.54688 | 38.6034 | 7.6031 | 0 | 0 | 0 | 0 | 0.8
3.35 | 0.024145 | 0.55298 | 39.2078 | 7.6042 | 0 | 0 | 0 | 0 | 0.8
3.36 | 0.023776 | 0.54443 | 38.3903 | 7.6089 | 0 | 0 | 0 | 0 | 0.8
3.37 | 0.024017 | 0.54932 | 38.9026 | 7.6159 | 0 | 0 | 0 | 0 | 0.8
3.38 | 0.024387 | 0.55908 | 39.7594 | 7.594 | 0 | 0 | 0 | 0 | 0.8
3.39 | 0.024004 | 0.54932 | 38.8824 | 7.6115 | 0 | 0 | 0 | 0 | 0.8
3.4 | 0.024057 | 0.55054 | 38.9997 | 7.611 | 0 | 0 | 0 | 0 | 0.8
3.41 | 0.023785 | 0.54443 | 38.4047 | 7.612 | 0 | 0 | 0 | 0 | 0.8
3.42 | 0.023978 | 0.54932 | 38.8442 | 7.6033 | 0 | 0 | 0 | 0 | 0.8
3.43 | 0.023878 | 0.54688 | 38.6192 | 7.6065 | 0 | 0 | 0 | 0 | 0.8
3.44 | 0.023923 | 0.5481 | 38.7238 | 7.6032 | 0 | 0 | 0 | 0 | 0.8
3.45 | 0.02403 | 0.55054 | 38.9602 | 7.6025 | 0 | 0 | 0 | 0 | 0.8
3.46 | 0.024015 | 0.54932 | 38.899 | 7.6151 | 0 | 0 | 0 | 0 | 0.8
3.47 | 0.02396 | 0.54932 | 38.8183 | 7.5978 | 0 | 0 | 0 | 0 | 0.8
3.48 | 0.024031 | 0.55054 | 38.9618 | 7.6029 | 0 | 0 | 0 | 0 | 0.8
3.49 | 0.024303 | 0.55664 | 39.5573 | 7.602 | 0 | 0 | 0 | 0 | 0.8
3.5 | 0.024187 | 0.5542 | 39.3086 | 7.6001 | 0 | 0 | 0 | 0 | 0.8
3.51 | 0.024049 | 0.55054 | 38.9885 | 7.6086 | 0 | 0 | 0 | 0 | 0.8
3.52 | 0.023853 | 0.54688 | 38.5829 | 7.5987 | 0 | 0 | 0 | 0 | 0.8
3.53 | 0.024011 | 0.54932 | 38.8941 | 7.614 | 0 | 0 | 0 | 0 | 0.8
3.54 | 0.024097 | 0.55176 | 39.0974 | 7.6062 | 0 | 0 | 0 | 0 | 0.8
3.55 | 0.024053 | 0.55054 | 38.9941 | 7.6098 | 0 | 0 | 0 | 0 | 0.8
3.56 | 0.024205 | 0.5542 | 39.3355 | 7.6058 | 0 | 0 | 0 | 0 | 0.8
3.57 | 0.023864 | 0.54688 | 38.5991 | 7.6022 | 0 | 0 | 0 | 0 | 0.8
3.58 | 0.024169 | 0.5542 | 39.2816 | 7.5944 | 0 | 0 | 0 | 0 | 0.8
3.59 | 0.023877 | 0.54688 | 38.6177 | 7.6062 | 0 | 0 | 0 | 0 | 0.8
3.6 | 0.02399 | 0.54932 | 38.8619 | 7.6071 | 0 | 0 | 0 | 0 | 0.8
3.61 | 0.023824 | 0.54565 | 38.5003 | 7.6068 | 0 | 0 | 0 | 0 | 0.8
3.62 | 0.023902 | 0.54688 | 38.6544 | 7.6141 | 0 | 0 | 0 | 0 | 0.8
3.63 | 0.02405 | 0.55054 | 38.9894 | 7.6088 | 0 | 0 | 0 | 0 | 0.8
3.64 | 0.023708 | 0.54199 | 38.2123 | 7.6223 | 0 | 0 | 0 | 0 | 0.8
3.65 | 0.024281 | 0.55664 | 39.5259 | 7.5953 | 0 | 0 | 0 | 0 | 0.8
3.66 | 0.023931 | 0.5481 | 38.7364 | 7.6059 | 0 | 0 | 0 | 0 | 0.8
3.67 | 0.023923 | 0.5481 | 38.7243 | 7.6034 | 0 | 0 | 0 | 0 | 0.8
3.68 | 0.023783 | 0.54443 | 38.4017 | 7.6114 | 0 | 0 | 0 | 0 | 0.8
3.69 | 0.024107 | 0.55176 | 39.1133 | 7.6096 | 0 | 0 | 0 | 0 | 0.8
3.7 | 0.024149 | 0.55298 | 39.2135 | 7.6054 | 0 | 0 | 0 | 0 | 0.8
3.71 | 0.024231 | 0.5542 | 39.3742 | 7.614 | 0 | 0 | 0 | 0 | 0.8
3.72 | 0.02399 | 0.54932 | 38.8621 | 7.6072 | 0 | 0 | 0 | 0 | 0.8
3.73 | 0.023761 | 0.54443 | 38.3692 | 7.6043 | 0 | 0 | 0 | 0 | 0.8
3.74 | 0.024038 | 0.55054 | 38.9727 | 7.6052 | 0 | 0 | 0 | 0 | 0.8
3.75 | 0.024223 | 0.5542 | 39.3625 | 7.6115 | 0 | 0 | 0 | 0 | 0.8
3.76 | 0.024036 | 0.55054 | 38.9694 | 7.6045 | 0 | 0 | 0 | 0 | 0.8
3.77 | 0.02385 | 0.54688 | 38.5778 | 7.5976 | 0 | 0 | 0 | 0 | 0.8
3.78 | 0.024016 | 0.54932 | 38.9015 | 7.6156 | 0 | 0 | 0 | 0 | 0.8
3.79 | 0.024 | 0.54932 | 38.8776 | 7.6105 | 0 | 0 | 0 | 0 | 0.8
3.8 | 0.023979 | 0.54932 | 38.8464 | 7.6038 | 0 | 0 | 0 | 0 | 0.8
3.81 | 0.023838 | 0.54565 | 38.5218 | 7.6114 | 0 | 0 | 0 | 0 | 0.8
3.82 | 0.023725 | 0.54321 | 38.277 | 7.6103 | 0 | 0 | 0 | 0 | 0.8
3.83 | 0.023888 | 0.54688 | 38.6343 | 7.6098 | 0 | 0 | 0 | 0 | 0.8
3.84 | 0.024001 | 0.54932 | 38.8792 | 7.6109 | 0 | 0 | 0 | 0 | 0.8
3.85 | 0.023735 | 0.54321 | 38.2909 | 7.6134 | 0 | 0 | 0 | 0 | 0.8
3.86 | 0.02389 | 0.54688 | 38.6374 | 7.6105 | 0 | 0 | 0 | 0 | 0.8
3.87 | 0.024059 | 0.55176 | 39.0425 | 7.5945 | 0 | 0 | 0 | 0 | 0.8
3.88 | 0.023836 | 0.54565 | 38.5181 | 7.6106 | 0 | 0 | 0 | 0 | 0.8
3.89 | 0.023955 | 0.54932 | 38.8099 | 7.596 | 0 | 0 | 0 | 0 | 0.8
3.9 | 0.024124 | 0.55176 | 39.1375 | 7.6148 | 0 | 0 | 0 | 0 | 0.8
3.91 | 0.023954 | 0.54932 | 38.8095 | 7.5959 | 0 | 0 | 0 | 0 | 0.8
3.92 | 0.023983 | 0.54932 | 38.8522 | 7.6051 | 0 | 0 | 0 | 0 | 0.8
3.93 | 0.023661 | 0.54199 | 38.1433 | 7.6073 | 0 | 0 | 0 | 0 | 0.8
3.94 | 0.02404 | 0.55054 | 38.9746 | 7.6056 | 0 | 0 | 0 | 0 | 0.8
3.95 | 0.023939 | 0.5481 | 38.7481 | 7.6085 | 0 | 0 | 0 | 0 | 0.8
3.96 | 0.023985 | 0.54932 | 38.8552 | 7.6057 | 0 | 0 | 0 | 0 | 0.8
3.97 | 0.023787 | 0.54443 | 38.4069 | 7.6125 | 0 | 0 | 0 | 0 | 0.8
3.98 | 0.024016 | 0.54932 | 38.9009 | 7.6155 | 0 | 0 | 0 | 0 | 0.8
3.99 | 0.024059 | 0.55176 | 39.0418 | 7.5943 | 0 | 0 | 0 | 0 | 0.8
4 | 0.0239 | 0.54688 | 38.6524 | 7.6137 | 0 | 0 | 0 | 0 | 0.8
4.01 | 0.023982 | 0.54932 | 38.851 | 7.6048 | 0 | 0 | 0 | 0 | 0.8
4.02 | 0.024051 | 0.55054 | 38.9919 | 7.6093 | 0 | 0 | 0 | 0 | 0.8
4.03 | 0.024016 | 0.54932 | 38.9008 | 7.6155 | 0 | 0 | 0 | 0 | 0.8
4.04 | 0.023864 | 0.54688 | 38.599 | 7.6022 | 0 | 0 | 0 | 0 | 0.8
4.05 | 0.024012 | 0.54932 | 38.8954 | 7.6143 | 0 | 0 | 0 | 0 | 0.8
4.06 | 0.024055 | 0.55054 | 38.9976 | 7.6105 | 0 | 0 | 0 | 0 | 0.8
4.07 | 0.024149 | 0.55298 | 39.2137 | 7.6054 | 0 | 0 | 0 | 0 | 0.8
4.08 | 0.023798 | 0.54443 | 38.4228 | 7.6159 | 0 | 0 | 0 | 0 | 0.8
4.09 | 0.023969 | 0.54932 | 38.8309 | 7.6005 | 0 | 0 | 0 | 0 | 0.8
4.1 | 0.023829 | 0.54565 | 38.508 | 7.6084 | 0 | 0 | 0 | 0 | 0.8
4.11 | 0.024048 | 0.55054 | 38.9872 | 7.6083 | 0 | 0 | 0 | 0 | 0.8
4.12 | 0.024067 | 0.55176 | 39.0542 | 7.597 | 0 | 0 | 0 | 0 | 0.8
4.13 | 0.024082 | 0.55176 | 39.0759 | 7.6016 | 0 | 0 | 0 | 0 | 0.8
4.14 | 0.02413 | 0.55298 | 39.1856 | 7.5994 | 0 | 0 | 0 | 0 | 0.8
4.15 | 0.024056 | 0.55054 | 38.9981 | 7.6106 | 0 | 0 | 0 | 0 | 0.8
4.16 | 0.02387 | 0.54688 | 38.6076 | 7.604 | 0 | 0 | 0 | 0 | 0.8
4.17 | 0.024125 | 0.55176 | 39.1402 | 7.6153 | 0 | 0 | 0 | 0 | 0.8
4.18 | 0.023885 | 0.54688 | 38.6298 | 7.6088 | 0 | 0 | 0 | 0 | 0.8
4.19 | 0.024209 | 0.5542 | 39.3405 | 7.6069 | 0 | 0 | 0 | 0 | 0.8
4.2 | 0.023943 | 0.5481 | 38.7539 | 7.6097 | 0 | 0 | 0 | 0 | 0.8
4.21 | 0.024026 | 0.55054 | 38.9537 | 7.6011 | 0 | 0 | 0 | 0 | 0.8
4.22 | 0.02387 | 0.54688 | 38.607 | 7.6039 | 0 | 0 | 0 | 0 | 0.8
4.23 | 0.023926 | 0.5481 | 38.7296 | 7.6045 | 0 | 0 | 0 | 0 | 0.8
4.24 | 0.023928 | 0.5481 | 38.7325 | 7.6051 | 0 | 0 | 0 | 0 | 0.8
4.25 | 0.024136 | 0.55298 | 39.1937 | 7.6012 | 0 | 0 | 0 | 0 | 0.8
4.26 | 0.024 | 0.54932 | 38.8772 | 7.6104 | 0 | 0 | 0 | 0 | 0.8
4.27 | 0.023887 | 0.54688 | 38.632 | 7.6093 | 0 | 0 | 0 | 0 | 0.8
4.28 | 0.024049 | 0.55054 | 38.9889 | 7.6087 | 0 | 0 | 0 | 0 | 0.8
4.29 | 0.023965 | 0.54932 | 38.8257 | 7.5994 | 0 | 0 | 0 | 0 | 0.8
4.3 | 0.024217 | 0.5542 | 39.3534 | 7.6096 | 0 | 0 | 0 | 0 | 0.8
4.31 | 0.024295 | 0.55664 | 39.5461 | 7.5996 | 0 | 0 | 0 | 0 | 0.8
4.32 | 0.023904 | 0.54688 | 38.6581 | 7.6149 | 0 | 0 | 0 | 0 | 0.8
4.33 | 0.023979 | 0.54932 | 38.8454 | 7.6036 | 0 | 0 | 0 | 0 | 0.8
4.34 | 0.023885 | 0.54688 | 38.6289 | 7.6086 | 0 | 0 | 0 | 0 | 0.8
4.35 | 0.02404 | 0.55054 | 38.9753 | 7.6057 | 0 | 0 | 0 | 0 | 0.8
4.36 | 0.023922 | 0.5481 | 38.723 | 7.6031 | 0 | 0 | 0 | 0 | 0.8
4.37 | 0.023884 | 0.54688 | 38.6284 | 7.6085 | 0 | 0 | 0 | 0 | 0.8
4.38 | 0.023843 | 0.54565 | 38.5283 | 7.6128 | 0 | 0 | 0 | 0 | 0.8
4.39 | 0.024025 | 0.55054 | 38.9525 | 7.6009 | 0 | 0 | 0 | 0 | 0.8
4.4 | 0.024217 | 0.5542 | 39.3524 | 7.6094 | 0 | 0 | 0 | 0 | 0.8
4.41 | 0.023825 | 0.54565 | 38.5017 | 7.6071 | 0 | 0 | 0 | 0 | 0.8
4.42 | 0.023957 | 0.54932 | 38.8139 | 7.5969 | 0 | 0 | 0 | 0 | 0.8
4.43 | 0.024083 | 0.55176 | 39.0773 | 7.6019 | 0 | 0 | 0 | 0 | 0.8
4.44 | 0.023958 | 0.54932 | 38.8154 | 7.5972 | 0 | 0 | 0 | 0 | 0.8
4.45 | 0.024075 | 0.55176 | 39.0652 | 7.5993 | 0 | 0 | 0 | 0 | 0.8
4.46 | 0.024047 | 0.55054 | 38.9856 | 7.6079 | 0 | 0 | 0 | 0 | 0.8
4.47 | 0.023857 | 0.54688 | 38.5876 | 7.5997 | 0 | 0 | 0 | 0 | 0.8
4.48 | 0.024061 | 0.55176 | 39.0448 | 7.595 | 0 | 0 | 0 | 0 | 0.8
4.49 | 0.02402 | 0.54932 | 38.9065 | 7.6167 | 0 | 0 | 0 | 0 | 0.8
4.5 | 0.024154 | 0.55298 | 39.2214 | 7.6071 | 0 | 0 | 0 | 0 | 0.8
4.51 | 0.023915 | 0.54688 | 38.6734 | 7.6182 | 0 | 0 | 0 | 0 | 0.8
4.52 | 0.023871 | 0.54688 | 38.6089 | 7.6043 | 0 | 0 | 0 | 0 | 0.8
4.53 | 0.024104 | 0.55176 | 39.108 | 7.6085 | 0 | 0 | 0 | 0 | 0.8
4.54 | 0.024113 | 0.55176 | 39.122 | 7.6114 | 0 | 0 | 0 | 0 | 0.8
4.55 | 0.023911 | 0.54688 | 38.6683 | 7.6171 | 0 | 0 | 0 | 0 | 0.8
4.56 | 0.024065 | 0.55176 | 39.0505 | 7.5962 | 0 | 0 | 0 | 0 | 0.8
4.57 | 0.023826 | 0.54565 | 38.5033 | 7.6074 | 0 | 0 | 0 | 0 | 0.8
4.58 | 0.024136 | 0.55298 | 39.1939 | 7.6012 | 0 | 0 | 0 | 0 | 0.8
4.59 | 0.024015 | 0.54932 | 38.8988 | 7.6151 | 0 | 0 | 0 | 0 | 0.8
4.6 | 0.024042 | 0.55054 | 38.9776 | 7.6062 | 0 | 0 | 0 | 0 | 0.8
4.61 | 0.023957 | 0.54932 | 38.8142 | 7.5969 | 0 | 0 | 0 | 0 | 0.8
4.62 | 0.023848 | 0.54565 | 38.5355 | 7.6144 | 0 | 0 | 0 | 0 | 0.8
4.63 | 0.024035 | 0.55054 | 38.9683 | 7.6042 | 0 | 0 | 0 | 0 | 0.8
4.64 | 0.024124 | 0.55176 | 39.1376 | 7.6148 | 0 | 0 | 0 | 0 | 0.8
4.65 | 0.023984 | 0.54932 | 38.8528 | 7.6052 | 0 | 0 | 0 | 0 | 0.8
4.66 | 0.023992 | 0.54932 | 38.8654 | 7.6079 | 0 | 0 | 0 | 0 | 0.8
4.67 | 0.023788 | 0.54443 | 38.4088 | 7.6129 | 0 | 0 | 0 | 0 | 0.8
4.68 | 0.023809 | 0.54443 | 38.4395 | 7.6195 | 0 | 0 | 0 | 0 | 0.8
4.69 | 0.024037 | 0.55054 | 38.9711 | 7.6048 | 0 | 0 | 0 | 0 | 0.8
4.7 | 0.024111 | 0.55176 | 39.1182 | 7.6106 | 0 | 0 | 0 | 0 | 0.8
4.71 | 0.023978 | 0.54932 | 38.845 | 7.6035 | 0 | 0 | 0 | 0 | 0.8
4.72 | 0.024136 | 0.55298 | 39.1948 | 7.6014 | 0 | 0 | 0 | 0 | 0.8
4.73 | 0.02376 | 0.54443 | 38.3669 | 7.6038 | 0 | 0 | 0 | 0 | 0.8
4.74 | 0.023915 | 0.54688 | 38.6736 | 7.6183 | 0 | 0 | 0 | 0 | 0.8
4.75 | 0.024136 | 0.55298 | 39.1947 | 7.6014 | 0 | 0 | 0 | 0 | 0.8
4.76 | 0.023793 | 0.54443 | 38.4158 | 7.6144 | 0 | 0 | 0 | 0 | 0.8
4.77 | 0.023971 | 0.54932 | 38.8347 | 7.6013 | 0 | 0 | 0 | 0 | 0.8
4.78 | 0.023877 | 0.54688 | 38.6181 | 7.6063 | 0 | 0 | 0 | 0 | 0.8
4.79 | 0.023974 | 0.54932 | 38.8379 | 7.602 | 0 | 0 | 0 | 0 | 0.8
4.8 | 0.024099 | 0.55176 | 39.1006 | 7.6069 | 0 | 0 | 0 | 0 | 0.8
4.81 | 0.024166 | 0.5542 | 39.2782 | 7.5936 | 0 | 0 | 0 | 0 | 0.8
4.82 | 0.024176 | 0.5542 | 39.2917 | 7.5965 | 0 | 0 | 0 | 0 | 0.8
4.83 | 0.024072 | 0.55176 | 39.0606 | 7.5984 | 0 | 0 | 0 | 0 | 0.8
4.84 | 0.024018 | 0.54932 | 38.9041 | 7.6162 | 0 | 0 | 0 | 0 | 0.8
4.85 | 0.02401 | 0.54932 | 38.8924 | 7.6137 | 0 | 0 | 0 | 0 | 0.8
4.86 | 0.023887 | 0.54688 | 38.632 | 7.6093 | 0 | 0 | 0 | 0 | 0.8
4.87 | 0.024151 | 0.55298 | 39.2169 | 7.6061 | 0 | 0 | 0 | 0 | 0.8
4.88 | 0.023944 | 0.5481 | 38.7549 | 7.6099 | 0 | 0 | 0 | 0 | 0.8
4.89 | 0.024081 | 0.55176 | 39.0749 | 7.6014 | 0 | 0 | 0 | 0 | 0.8
4.9 | 0.023946 | 0.5481 | 38.7579 | 7.6106 | 0 | 0 | 0 | 0 | 0.8
4.91 | 0.023832 | 0.54565 | 38.5129 | 7.6095 | 0 | 0 | 0 | 0 | 0.8
4.92 | 0.024018 | 0.54932 | 38.9033 | 7.616 | 0 | 0 | 0 | 0 | 0.8
4.93 | 0.023905 | 0.54688 | 38.6588 | 7.6151 | 0 | 0 | 0 | 0 | 0.8
4.94 | 0.0241 | 0.55176 | 39.1032 | 7.6074 | 0 | 0 | 0 | 0 | 0.8
4.95 | 0.024162 | 0.55298 | 39.2327 | 7.6095 | 0 | 0 | 0 | 0 | 0.8
4.96 | 0.023965 | 0.54932 | 38.8256 | 7.5994 | 0 | 0 | 0 | 0 | 0.8
4.97 | 0.024138 | 0.55298 | 39.1969 | 7.6018 | 0 | 0 | 0 | 0 | 0.8
4.98 | 0.0241 | 0.55176 | 39.1025 | 7.6073 | 0 | 0 | 0 | 0 | 0.8
4.99 | 0.0239 | 0.54688 | 38.652 | 7.6136 | 0 | 0 | 0 | 0 | 0.8
5 | 0.0242 | 0.5542 | 39.3277 | 7.6042 | 0 | 0 | 0 | 0 | 0.8